## Sheet1
Dados de entrada |  |  |  | N2/O2
| Porcentagem de nitrogêniono ar | 78 | % | 3.5455
| Porcentagem de alcool na gasolina | 100 | %
| Porcentagem de agua no alcool | 5.6 | %
| Lambda | 1
Elemento | Peso Molecular Kg/Kmol
C | 12
H | 1
O | 16
N | 14
S | 32
Ar | N2 | 78 | 14
| O2 | 22 | 16
PMar | 28.88 | g/mol
Gasolina C |  |  | (kg/m3)
| Composição(%v/v) |  | Densidade(25º C) | Massa (Kg) | Composição (%p/p) | Fração Mássica
Gasolina A | 0 |  | 742.6 | 0 | 0 | 0
Alcool Etílico | 94.4 |  | 789.4 | 74519.36 | 93.0299 | 0.9303
Água | 5.6 |  | 997 | 5583.2 | 6.9701 | 0.069701
| 100 | Média/soma => | 801.0256 | 80102.56 | 100 | 1
| Formula Minima | Peso Molecular | N° de moles | Composição Molar
Gasolina A | C8H18 | 114 | 0 | 0
Alcool Etilico | C2H6O | 46 | 2.0224 | 0.8393
Água | H2O | 18 | 0.38723 | 0.1607
|  | 41.5004 | 2.4096 | 1
| Gasolina A | Alcool Etilico | Água
Formula Minima | N° de atomos | N° de atomos | N° de atomos | N° de atomos da mistura | fACesteq |  | Frações de entrada |  | 0.19546 | 0.19546
C | 8 | 2 | 0 | 1.6786 | 7.9645 | 0.88845 | 0.19546 | O2 | 0.69299 | 0.69299
H | 18 | 6 | 2 | 5.3572 |  |  | 0.69299 | N2 | 0 | 0.1053
O | 0 | 1 | 1 | 1 | fACreal | 0.11155 | 0 | Gasolina A | 0.1053 | 0.0062468
[5 empty] | 7.9645 |  | 0.1053 | Etanol | 0.0062468
[7 empty] | 0.0062468 | H2O
0.11155
Fuel flow experimental | 10096 | g/hr | 0.096152 | g/cyc
Fuel flow numerical | 2.5313e-05 | kg/cyc | 0.025313 | g/cyc
Engine rpm | 3500 | rpm | 3.7985 | dif %
|  |  | 168.2667 | g/min
|  |  | 0.048076 | g/rot
|  |  | 0.096152 | cyc

## hidrogenio
Dados de entrada |  |  |  |  | N2/O2
3.5455
| Porcentagem de nitrogêniono ar | 78 | %
| Porcentagem de alcool na gasolina | 100 | %
| Porcentagem de agua no alcool | 5.6 | %
| Lambda | 1
Elemento | Peso Molecular Kg/Kmol
C | 12
H | 1
O | 16
N | 14
S | 32
[5 empty] | 93.59 | g/h de hidrogênio | 2250rpm
Ar | N2 | 78 | 14 |  | 5486.9 | g/h de etanol
| O2 | 22 | 16 |  | 60.2 | kg/h oxigenio
PMar | 28.88 | g/mol
Adição de hidrogenio é aqui
Gasolina C e Hidrogenio |  |  | (kg/m3)
| Composição(%v/v) |  | Densidade(25º C) | Massa (Kg) | Composição (%p/p) | Fração Mássica
Hidrogênio | - |  | - | 1366.3086 | 1.6771 | 0.016771
Gasolina A | 0 |  | 742.6 | 0 | 0 | 0
Alcool Etílico | 94.4 |  | 789.4 | 74519.36 | 91.4697 | 0.9147
Água | 5.6 |  | 997 | 5583.2 | 6.8532 | 0.068532
| 100 | Média/soma => | 801.0256 | 81468.8686 | 100 | 1
| Formula Minima | Peso Molecular | N° de moles | Composição Molar
Hidrogênio | H2 | 2 | 0.83855 | 0.26141
Gasolina A | C8H18 | 114 | 0 | 0
Alcool Etilico | C2H6O | 46 | 1.9885 | 0.6199
Água | H2O | 18 | 0.38073 | 0.11869
|  | 31.1745 | 3.2078 | 1
| Hidrogênio | Gasolina A | Alcool Etilico | Água
Formula Minima | N° de atomos | N° de atomos | N° de atomos | N° de atomos | N° de atomos da mistura | fACesteq |  | Frações de entrada
C | 0 | 8 | 2 | 0 | 1.2398 | 8.3814 | 0.89341 | 0.19655 | O2
H | 2 | 18 | 6 | 2 | 4.4796 |  |  | 0.69686 | N2
O | 0 | 0 | 1 | 1 | 0.73859 | fACreal | 0.10659 | 0 | Gasolina A
[6 empty] | 8.3814 |  | 0.10063 | Etanol
[7 empty] | 1 | 0.0059693 | H2O